## Zadanie
Odberateľ: Mesto Nové Mesto nad Váhom | [7 empty] | Spracoval: | [16 empty] | V module | Hlavička1 | Mena | Hlavička2 | Obdobie
Projektant: | [7 empty] | JKSO : | [16 empty] | Rozpočet | Prehľad rozpočtových nákladov v | EUR
Dodávateľ: | [7 empty] | Dátum: 30.05.2018 | [16 empty] | Čerpanie | Súpis vykonaných prác a dodávok v | EUR | za obdobie | Mesiac 2011
[25 empty] | VK | Prehľad kalkulovaných nákladov v | EUR
Stavba : GARÁŽE Nové Mesto nad Váhom | [24 empty] | VF | Súpis vykonaných prác a dodávok v | EUR | za obdobie | Mesiac 2011
Objekt : podružné rozvodnice PR1-5, PR 7
Mestský úrad N. Mesto nad Váhom |  |  | Prehľad rozpočtových nákladov v EUR
Por. | Kód | Kód položky | Popis položky, stavebného dielu, remesla, | Množstvo | Merná | Jednotková | Konštrukcie | Špecifikovaný | Spolu | Hmotnosť v tonách |  | Suť v tonách |  | DPH | Pozícia | Množstvo | Množstvo | Množstvo | Vyňatý | Vysoká sadzba | Typ | Nh | X | Y | Klasifikácia | Katalógové | Typ
číslo | cen. |  | výkaz-výmer | výmera | jednotka | cena |  | materiál |  | Jednotková | Spolu | Jednotková | Spolu | % |  | rozpočtované | od začiatku | dodatok | z režimu stavba | DPH ( materiál ) | položky |  |  |  | produkcie | číslo | Ceny
PRÁCE A DODÁVKY INÉ
PRÁCE A DODÁVKY INÉ
1 | MAT | 920 AN383401 | Vypínač In 32, Ue Ac 250V, 1 pol. OEZ 42330 | 6 | kus |  |  | 0 | 0 | [11 empty] | D |  |  |  | . . | 000112009
|  |  | * Výkonový vypínač, 3p | [17 empty] | b
2 | MAT | 920 AN574941 | Skrinka rozvod., nepriehladne dvere, počet radov 1 14 modulov v rade, IP40 Pe+N plast OEZ 40555 RZG-Z-1514 | 6 | kus |  |  | 0 | 0 | [11 empty] | D |  |  |  | . . | IM008151
|  |  | * MINI PRAGMA PRIEHĽ DVERE ZAPUST 1R 8M | [17 empty] | b
3 | MAT | 920 AN574944 | Spotrebný materiál | 1 | % |  |  | 0 | 0 | [11 empty] | D |  |  |  | . . | IM008151
|  |  | * MINI PRAGMA PRIEHĽ DVERE ZAPUST 1R 8M | [17 empty] | b
4 | MAT | 920 AN669692 | Prúdový chránič In 25A, Ue 23,0/400 V, Idn 30mA, 2 pol iNc 10kA typ A-G OEZ 42464 | 12 | kus |  |  | 0 | 0 | [11 empty] | D |  |  |  | . . | 1206-10
5 | MAT | 920 AN669693 | Istič IN 16a, uE ac 230v/dc 72 v char. B 1 pol. Icn 10kA OEZ 41640 LTN16B-1 | 12 | kus |  |  | 0 | 0 | [11 empty] | D |  |  |  | . . | 1206-10
6 | MAT | 920 AN669694 | Istič In 10 A, Ue A&C 230V/DC 72V char. C 1 pol Icn 10kA OEZ 41655 LTN 10C-1 | 12 | kus |  |  | 0 | 0 | [11 empty] | D |  |  |  | . . | 1206-10
|  |  | PRÁCE A DODÁVKY INÉ spolu: | 0 |  |  | 0 | 0 | 0 |  | 0 |  | 0 | [8 empty] | 0
|  |  | PRÁCE A DODÁVKY INÉ spolu: | 0 |  |  | 0 | 0 | 0 |  | 0 |  | 0 | [8 empty] | 0
PRÁCE A DODÁVKY M
M21 - 155 Elektromontáže
7 | 921 | 21019-0001 | Montáž rozvodnice do 20kg | 6 | kus |  | 0 |  | 0 | [11 empty] | M |  |  |  | 45.31.1*
|  |  | M21 - 155 Elektromontáže spolu: | 0 |  |  | 0 | 0 | 0 |  | 0 |  | 0 | [8 empty] | 0
|  |  | PRÁCE A DODÁVKY M spolu: | 0 |  |  | 0 | 0 | 0 |  | 0 |  | 0 | [8 empty] | 0
|  |  | Za rozpočet celkom | 0 |  |  | 0 | 0 | 0 |  | 0 |  | 0 | [8 empty] | 0