## fermentor
Príloha č. 1
Technická špecifikácia
Fermentačné zariadenie - zariadenie na fermentáciu a hygienizáciu biologicky rozložiteľného kuchynského odpadu
Názov a sídlo uchádzača:
Obchodné meno výrobcu predmetu zákazky:
Typové označenie predmetu zákazky:
Predmet zákazky: | Dodanie fermentačného zariadenia
Požadovaný počet kusov | 1 ks
Názov zariadenia | Požadované parametre/ rozsah | Požiadavka | Váš návrh na plnenie kritéria | Cena za 1 ks v EUR bez DPH | Cena za 1 ks v EUR vrátane DPH
Fermentačné zariadenie určené na fermentáciu a hygienizáciu biologicky rozložiteľného kuchynského odpadu | Naťahovací kontajner s aktívnym prevzdušňovacím systémom a riadiacou jednotkou určený na hygienizáciu BRKO podľa Nariadenia EPaR (ES) č. 1069/2009 | ÁNO |  | Uchádzač doplní cenu EUR bez DPH | Uchádzač doplní cenu EUR vrátane DPH
| Vnútorné steny z nehrdzavejúcej ocele | ÁNO
| Jednotka tepelne odizolovaná s min. 50 mm izoláciou | ÁNO
| Vyprázdňovanie kontajnera zadnými vrátami | ÁNO
| Zadné otváracie vráta s možnosťou otvárania nahor a do strany | ÁNO
| Príkon | max. 70 W
| Dĺžka | max. 6,5 m
| Šírka | max. 2,55 m
| Objem | Min. 25 m3
| Veko utesnené, otváravé nahor a pokryté polopriepustnou membránou | ÁNO
| Vnútorný prevzdušňovací mechanizmus s 3 líniami prevzdušňovacieho potrubia z nehrdzavejúcej ocele, zvárané s podlahou | ÁNO
| Počet trysiek | min. 40
| Senzor otvorenia a zatvorenia veka | 1 ks
| Strecha z paropriepustnej membrány zloženej z 3 vrstiev, pričom vrchná a spodná vrstva sú polyesterová taslanová tkanina a medzi nimi je zapracovaná polytetrafluóretylénová (PTFE) membrána | > 4000 g / m² / 24 hodín
| Hmotnosť membrány | Min. 500 g/m2
| Pevnosť membrány v ťahu | Min. 4 900 N
| Tlakový snímač | 1 ks
| Snímač naplnenosti | 1 ks
| Sonda na meranie teploty pripojená k PLC | ÁNO
| Automatizovaný proces riadenia prostredníctvom merania teploty | ÁNO
| Zobrazenie časovej línie pre namerané hodnoty teploty | ÁNO
| Samostatné vyobrazenie teploty hygienizácie | ÁNO
| Vizualizácia aktuálneho stavu tlaku v kontajneri, veko (otvorené/zatvorené) a ventilátor (štart, stop, porucha) | ÁNO
| Komunikácia cez GPRS na serverovú platformu na ukladanie údajov a obrazoviek HMI | ÁNO
| Serverová platforma musí uchovávať všetky teploty, kontrolné správy a alarmy najmenej 5 rokov | ÁNO
| Musí byť možné exportovať dáta do počítača | ÁNO
| Alarmové SMS odosielané automaticky | ÁNO
Vyhlasujeme, že cena, ktorú sme vypracovali na základe vaších požiadaviek, zodpovedá cenám obvyklým v danom čase a mieste.